## Worksheet
Scenario | lc | reff | Δreff | Change | Target | Simulated | Residual
| [mm] | [mm] | [mm] | [%] | [dB] | [dB] | [dB]
Baseline | 0.39 | 0.48 | – | – | −7.28 | −7.28 | -1.2×10-4
Porosity −5 % (higher density) | 0.4 | 0.48 | 0.004 | 0.81 | −7.28 | −7.28 | -1.2×10-4
Porosity +5 % (lower density) | 0.38 | 0.48 | −0.003 | −0.57 | −7.28 | −7.28 | -1.3×10-4
Layer aggregation: 16 cm | 0.39 | 0.48 | -4.3×10-4 | −0.09 | −7.28 | −7.28 | -1.2×10-4
Dense layer at 0.52 m | 0.4 | 0.49 | 0.01 | 2.22 | −7.28 | −7.28 | -1.2×10-4
Dense layer at 1.00 m | 0.4 | 0.49 | 0.01 | 2.01 | −7.28 | −7.28 | -1.2×10-4
Dense layer at 2.52 m | 0.4 | 0.49 | 0.01 | 1.62 | −7.28 | −7.28 | -1.2×10-4
Surface-related target: −0.5 dB | 0.37 | 0.45 | −0.018 | −4.98 | −7.78 | −7.78 | +1.2×10-8
Surface-related target: +0.5 dB | 0.41 | 0.5 | 0.03 | 5.41 | −6.78 | −6.78 | -1.1×10-4
Surface-related target: −1.0 dBa | 0.35 | 0.43 | −0.05 | −9.57 | −8.28 | −8.28 | -1.5×10-4
Surface-related target: +1.0 dBa | 0.44 | 0.53 | 0.05 | 11.33 | −6.28 | −6.28 | -1.0×10-4
2016 annual JJA profileb | 0.39 | 0.48 | -2.3×10-4 | −0.05 | −7.28 | −7.28 | -1.2×10-4
2020 annual JJA profilec | 0.4 | 0.5 | 0.02 | 3.72 | −7.28 | −7.28 | -1.2×10-4